## out_material
| methoxybenzaldehyde | ethyl_acetoacetate | ammonium_acetate | ammonium_acetate_dil_x_10 | ammonium_acetate_dil_x_100 | Ethanol | Labels
0 | 39600 | 39600 | 35995.4483 | 885.5172 | 600 | 123319.0345 | Volumes_sum_[uL]
1 | 0.33333 | 0.33333 | 1.3333 | 0.13333 | 0.013333 | 0 | C_Stock_Solutions_[mol/L]
2 | 136.15 | 130.14 | 77.08 | 77.08 | 77.08 | 0 | Molecular_Weight_[g/mol]
3 | 1.7972 | 1.7178 | 3.6994 | 0.0091008 | 0.00061664 | 0 | Mass_of_a_Substance_[g]
V [ml] | 50 | 50 | 50
m [g] | 2.2692 | 2.169 | 5.1387